## Econet_A4
Designator | LCSC Part # | Footprint | JLCValue | Mid X | Mid Y | Rotation | Layer | Val | Package
C1 | C307331 | 0402 | 100nF | 148.382 | -118.077 | -90 | top | 100nF | C_0402_1005Metric
C2 | C307331 | 0402 | 100nF | 148.382 | -107.257 | -90 | top | 100nF | C_0402_1005Metric
C4 | C16780 | 0805 | 47uF | 196.181 | -103.594 | 180 | top | 47uF | C_0805_2012Metric
C5-1 | C602037 | 0805 | 22uF | 159.605 | -84.036 | 90 | top | 22uF | C_0805_2012Metric
C5-2 | C602037 | 0805 | 22uF | 162.399 | -84.036 | 90 | top | 22uF | C_0805_2012Metric
C6 | C19702 | 0603 | 10uF | 193.768 | -95.974 | -90 | top | 10uF | C_0603_1608Metric
C7 | C28260 | 0805 | 2n2 | 165.193 | -84.036 | -90 | top | 2n2 | C_0805_2012Metric
C8 | C307331 | 0402 | 100nF | 195.673 | -119.827 | -90 | top | 100nF | C_0402_1005Metric
C9 | C57112 | 0603 | 10nF | 181.703 | -95.974 | -90 | top | 10nF | C_0603_1608Metric
C10 | C307331 | 0402 | 100nF | 157.827 | -100.292 | -90 | top | 100nF | C_0402_1005Metric
C11 | C307331 | 0402 | 100nF | 170.019 | -100.292 | -90 | top | 100nF | C_0402_1005Metric
C12 | C307331 | 0402 | 100nF | 182.084 | -100.292 | -90 | top | 100nF | C_0402_1005Metric
C13 | C307331 | 0402 | 100nF | 194.149 | -100.292 | 90 | top | 100nF | C_0402_1005Metric
C14 | C307331 | 0402 | 100nF | 157.827 | -92.648 | -90 | top | 100nF | C_0402_1005Metric
C15 | C16780 | 0805 | 47uF | 155.414 | -103.975 | 0 | top | 47uF | C_0805_2012Metric
C16 | C16780 | 0805 | 47uF | 150.842 | -103.975 | 0 | top | 47uF | C_0805_2012Metric
IC1 | C12545 | SOIC-8 | SP485REN-L | 197.578 | -97.752 | 0 | top | SP485REN-L | SOIC-8_3.9x4.9mm_P1.27mm
IC2 | C234231 | SOIC-16 | 74LS123 | 163.796 | -89.878 | 0 | top | 74LS123 | SOIC-16_3.9x9.9mm_P1.27mm
IC3 | C7941 | SOIC-14 | LM319M | 187.418 | -97.752 | 0 | top | LM319M | SOIC-14_3.9x8.7mm_P1.27mm
IC4 | C7941 | SOIC-14 | LM319M | 175.353 | -97.752 | 0 | top | LM319M | SOIC-14_3.9x8.7mm_P1.27mm
IC6 | C5963 | SOIC-14_3.9x8.7mm_P1.27mm | 74AHCT132 | 163.161 | -97.752 | 0 | top | 74AHCT132 | SOIC-14_3.9x8.7mm_P1.27mm
IC7 | C5980 | TSSOP-20 | 74HCT245 | 152.7 | -120.363 | 0 | top | 74HCT244 | TSSOP-20_4.4x6.5mm_P0.65mm
IC8 | C5980 | TSSOP-20 | 74HCT245 | 152.7 | -109.317 | 0 | top | 74HCT245 | TSSOP-20_4.4x6.5mm_P0.65mm
LED1 | C2286 | 0603 | Red | 195.673 | -85.56 | -90 | top | Red | LED_0603_1608Metric
LED2 | C72043 | 0603 | Green | 195.673 | -88.862 | -90 | top | Green | LED_0603_1608Metric
LED3 | C72041 | 0603 | Blue | 195.673 | -92.164 | -90 | top | Blue | LED_0603_1608Metric
LED4 | C72043 | 0603 | Green | 167.987 | -84.036 | -90 | top | Green | LED_0603_1608Metric
Q1 | C15127 | SOT-23 | AO3401A | 153.4815 | -101.068 | 180 | top | AO3401A | SOT-23
R1 | C21190 | 0603 | 1K0 | 188.053 | -92.164 | 90 | top | 1K0 | R_0603_1608Metric
R2 | C4172 | 0603 | 1M5 | 176.877 | -85.56 | 90 | top | 1M5 | R_0603_1608Metric
R3 | C21190 | 0603 | 1K0 | 174.337 | -88.862 | 90 | top | 1K0 | R_0603_1608Metric
R4 | C4172 | 0603 | 1M5 | 185.513 | -85.56 | -90 | top | 1M5 | R_0603_1608Metric
R5 | C25804 | 0603 | 10K | 190.593 | -88.862 | 90 | top | 10K | R_0603_1608Metric
R6 | C4172 | 0603 | 1M5 | 185.513 | -92.164 | -90 | top | 1M5 | R_0603_1608Metric
R7 | C25804 | 0603 | 10K | 182.973 | -88.862 | 90 | top | 10K | R_0603_1608Metric
R8 | C25804 | 0603 | 10K | 188.053 | -88.862 | 90 | top | 10K | R_0603_1608Metric
R9 | C21190 | 0603 | 1K0 | 169.638 | -95.974 | 90 | top | 1K0 | R_0603_1608Metric
R10 | C25804 | 0603 | 10K | 148.27 | -120.809 | -90 | top | 10K | R_0603_1608Metric
R11 | C22961 | 0603 | 220K | 174.337 | -85.56 | 90 | top | 220K | R_0603_1608Metric
R12 | C23153 | 0603 | 39K | 171.797 | -88.862 | 90 | top | 39K | R_0603_1608Metric
R13 | C23206 | 0603 | 56K | 176.877 | -92.164 | -90 | top | 56K | R_0603_1608Metric
R14 | C22843 | 0603 | 1K5 | 182.973 | -92.164 | 90 | top | 1K5 | R_0603_1608Metric
R15 | C23162 | 0603 | 4K7 | 171.797 | -92.164 | -90 | top | 4K7 | R_0603_1608Metric
R16 | C23206 | 0603 | 56K | 180.433 | -92.164 | -90 | top | 56K | R_0603_1608Metric
R17 | C23206 | 0603 | 56K | 176.877 | -88.862 | 90 | top | 56K | R_0603_1608Metric
R18 | C25803 | 0603 | 100K | 180.433 | -85.56 | -90 | top | 100K | R_0603_1608Metric
R19 | C23206 | 0603 | 56K | 180.433 | -88.862 | -90 | top | 56K | R_0603_1608Metric
R20 | C21190 | 0603 | 1K0 | 185.513 | -88.862 | 90 | top | 1K0 | R_0603_1608Metric
R21 | C25803 | 0603 | 100K | 182.973 | -85.56 | -90 | top | 100K | R_0603_1608Metric
R22 | C23162 | 0603 | 4K7 | 174.337 | -92.164 | -90 | top | 4K7 | R_0603_1608Metric
R23 | C25804 | 0603 | 10K | 190.593 | -92.164 | -90 | top | 10K | R_0603_1608Metric
R24 | C25803 | 0603 | 100K | 188.053 | -85.56 | -90 | top | 100K | R_0603_1608Metric
R25 | C25803 | 0603 | 100K | 190.593 | -85.56 | -90 | top | 100K | R_0603_1608Metric
R26 | C25803 | 0603 | 100K | 150.445 | -100.992 | 90 | top | 100K | R_0603_1608Metric
R27 | C17936 | 1206 | 4K7 | 210.995 | -126.245 | 90 | top | 4K7 | R_1206_3216Metric
R28 | C17936 | 1206 | 4K7 | 210.995 | -84.245 | 90 | top | 4K7 | R_1206_3216Metric
R29 | C23179 | 0603 | 470R | 193.133 | -85.56 | 90 | top | 470R | R_0603_1608Metric
R30 | C21190 | 0603 | 1K0 | 193.133 | -88.862 | 90 | top | 1K0 | R_0603_1608Metric
R31 | C22962 | 0603 | 220R | 193.133 | -92.164 | 90 | top | 220R | R_0603_1608Metric
R32 | C4190 | 0603 | 2K2 | 171.797 | -85.56 | -90 | top | 2K2 | R_0603_1608Metric
PL2 | C392176 | Molex_PicoBlade_1x05_P1.25mm_Horizontal | 532610571 | 207.095 | -111.722 | -90 | top | 532610571 | Molex_PicoBlade_1x05_P1.25mm_Horizontal