## Econet_A4
Designator | LCSC Part # | Footprint | JLCValue | Mid X | Mid Y | Rotation | Layer | Val | Package
C1 | C307331 | 0402 | 100nF | 148.382 | -117.569 | -90 | top | 100nF | C_0402_1005Metric
C2 | C307331 | 0402 | 100nF | 148.382 | -107.257 | -90 | top | 100nF | C_0402_1005Metric
C4 | C16780 | 0805 | 47uF | 200.356 | -92.423 | 0 | top | 47uF | C_0805_2012Metric
C5-1 | C602037 | 0805 | 22uF | 174.194 | -85.565 | -90 | top | 22uF | C_0805_2012Metric
C5-2 | C602037 | 0805 | 22uF | 176.734 | -85.565 | -90 | top | 22uF | C_0805_2012Metric
C6 | C19702 | 0603 | 10uF | 195.53 | -92.169 | -90 | top | 10uF | C_0603_1608Metric
C7 | C28260 | 0805 | 2n2 | 179.274 | -85.565 | -90 | top | 2n2 | C_0805_2012Metric
C8 | C307331 | 0402 | 100nF | 195.673 | -119.728 | -90 | top | 100nF | C_0402_1005Metric
C9 | C57112 | 0603 | 10nF | 172.035 | -95.979 | 90 | top | 10nF | C_0603_1608Metric
C10 | C307331 | 0402 | 100nF | 161.896 | -100.424 | -90 | top | 100nF | C_0402_1005Metric
C11 | C307331 | 0402 | 100nF | 172.416 | -100.297 | -90 | top | 100nF | C_0402_1005Metric
C12 | C307331 | 0402 | 100nF | 184.481 | -100.297 | -90 | top | 100nF | C_0402_1005Metric
C13 | C307331 | 0402 | 100nF | 196.341 | -85.4585 | 90 | top | 100nF | C_0402_1005Metric
C14 | C307331 | 0402 | 100nF | 160.097 | -92.653 | -90 | top | 100nF | C_0402_1005Metric
C15 | C16780 | 0805 | 47uF | 159.1805 | -99.041 | 90 | top | 47uF | C_0805_2012Metric
C16 | C16780 | 0805 | 47uF | 155.8785 | -104.121 | 0 | top | 47uF | C_0805_2012Metric
IC1 | C12545 | SOIC-8 | SP485REN-L | 199.975 | -87.597 | 0 | top | SP485REN-L | SOIC-8_3.9x4.9mm_P1.27mm
IC2 | C234231 | SOIC-16 | 74LS123 | 166.193 | -89.883 | 0 | top | 74LS123 | SOIC-16_3.9x9.9mm_P1.27mm
IC3 | C7941 | SOIC-14 | LM319MX/NOPB | 189.815 | -97.757 | 0 | top | LM319M | SOIC-14_3.9x8.7mm_P1.27mm
IC4 | C7941 | SOIC-14 | LM319MX/NOPB | 177.75 | -97.757 | 0 | top | LM319M | SOIC-14_3.9x8.7mm_P1.27mm
IC6 | C155178 | TSSOP-14 | 74HCT132 | 165.579 | -98.265 | 0 | top | 74HCT132 | TSSOP-14_4.4x5mm_P0.65mm
IC7 | C131088 | TSSOP-20 | 74HCT244 | 152.7 | -119.855 | 0 | top | 74HCT244 | TSSOP-20_4.4x6.5mm_P0.65mm
IC8 | C5980 | TSSOP-20 | 74HCT245 | 152.7 | -109.317 | 0 | top | 74HCT245 | TSSOP-20_4.4x6.5mm_P0.65mm
Q1 | C15127 | SOT-23 | AO3401A | 155.8785 | -101.073 | 180 | top | AO3401A | SOT-23
R1 | C21190 | 0603 | 1K0 | 190.45 | -92.169 | 90 | top | 1K0 | R_0603_1608Metric
R2 | C4172 | 0603 | 1M5 | 182.83 | -85.565 | 90 | top | 1M5 | R_0603_1608Metric
R3 | C21190 | 0603 | 1K0 | 174.194 | -88.867 | 90 | top | 1K0 | R_0603_1608Metric
R4 | C4172 | 0603 | 1M5 | 195.53 | -96.233 | -90 | top | 1M5 | R_0603_1608Metric
R5 | C25804 | 0603 | 10K | 192.99 | -88.867 | 90 | top | 10K | R_0603_1608Metric
R6 | C4172 | 0603 | 1M5 | 187.91 | -92.169 | -90 | top | 1M5 | R_0603_1608Metric
R7 | C25804 | 0603 | 10K | 185.37 | -88.867 | 90 | top | 10K | R_0603_1608Metric
R8 | C25804 | 0603 | 10K | 190.45 | -88.867 | 90 | top | 10K | R_0603_1608Metric
R9 | C21190 | 0603 | 1K0 | 184.1 | -95.979 | -90 | top | 1K0 | R_0603_1608Metric
R10 | C25804 | 0603 | 10K | 148.27 | -120.301 | -90 | top | 10K | R_0603_1608Metric
R11 | C22961 | 0603 | 220K | 170.765 | -84.512 | 90 | top | 220K | R_0603_1608Metric
R12 | C23153 | 0603 | 39K | 176.734 | -88.867 | 90 | top | 39K | R_0603_1608Metric
R13 | C23206 | 0603 | 56K | 179.274 | -92.169 | -90 | top | 56K | R_0603_1608Metric
R14 | C22843 | 0603 | 1K5 | 185.37 | -92.169 | 90 | top | 1K5 | R_0603_1608Metric
R15 | C23162 | 0603 | 4K7 | 174.194 | -92.169 | -90 | top | 4K7 | R_0603_1608Metric
R16 | C23206 | 0603 | 56K | 182.83 | -92.169 | -90 | top | 56K | R_0603_1608Metric
R17 | C23206 | 0603 | 56K | 182.83 | -88.867 | -90 | top | 56K | R_0603_1608Metric
R18 | C25803 | 0603 | 100K | 185.37 | -85.565 | -90 | top | 100K | R_0603_1608Metric
R19 | C23206 | 0603 | 56K | 179.274 | -88.867 | -90 | top | 56K | R_0603_1608Metric
R20 | C21190 | 0603 | 1K0 | 187.91 | -88.867 | 90 | top | 1K0 | R_0603_1608Metric
R21 | C25803 | 0603 | 100K | 187.91 | -85.565 | -90 | top | 100K | R_0603_1608Metric
R22 | C23162 | 0603 | 4K7 | 176.734 | -92.169 | -90 | top | 4K7 | R_0603_1608Metric
R23 | C25804 | 0603 | 10K | 192.99 | -92.169 | -90 | top | 10K | R_0603_1608Metric
R24 | C25803 | 0603 | 100K | 190.45 | -85.565 | -90 | top | 100K | R_0603_1608Metric
R25 | C25803 | 0603 | 100K | 192.99 | -85.565 | -90 | top | 100K | R_0603_1608Metric
R26 | C25803 | 0603 | 100K | 152.842 | -100.997 | 90 | top | 100K | R_0603_1608Metric
R27 | C17936 | 1206 | 4K7 | 210.659 | -126.845 | 90 | top | 4K7 | R_1206_3216Metric
R28 | C17936 | 1206 | 4K7 | 210.717 | -83.645 | 90 | top | 4K7 | R_1206_3216Metric
PL2 | C392176 | Molex_PicoBlade_1x05_P1.25mm_Horizontal | 532610571 | 207.107 | -105.245 | -90 | top | 532610571 | Molex_PicoBlade_1x05_P1.25mm_Horizontal